## Sheet1
GD32
管脚 | 功能 | 连接模块
PD9 | USART2_TX | Bluetooth_RX
PD8 | USART2_RX | Bluetooth_TX
PD5 | USART1_TX | FPGA
PD6 | USART1_RX | FPGA
PB6 | USART0_TX | ST_DEBUG
PB7 | USART0_RX | ST_DEBUG
PE5 | TIM8_CH0 | 蜂鸣器
PD13 | TIM3_CH1 | MOTOR2_ENCODER_B
PD12 | TIM3_CH0 | MOTOR2_ENCODER_A
PC7 | TIM2_CH1 | MOTOR1_ENCODER_B
PC6 | TIM2_CH0 | MOTOR1_ENCODER_A
PA2 | TIM1_CH2 | LED_B
PA1 | TIM1_CH1 | LED_R
PA0 | TIM1_CH0 | LED_G
PA11 | TIM0_CH3 | MOTOR2_B | 右轮
PA10 | TIM0_CH2 | MOTOR2_A
PA9 | TIM0_CH1 | MOTOR1_B | 左轮
PA8 | TIM0_CH0 | MOTOR1_A
PB13 | SPI1_SCK | FPGA
PB12 | SPI1_NSS | FPGA
PB15 | SPI1_MOSI | FPGA
PB14 | SPI1_MISO | FPGA
PE15 | IO | MODE
PD15 | IO | POWER_OFF
PE0 | IO | MPI_INT
PB11 | I2C1_SDA | OLED_SDA
PB10 | I2C1_SCL | OLED_SCL
PB9 | I2C0_SDA | MPU_SDA
PB8 | I2C0_SCL | MPU_SCL
PA7 | ADC0_IN7 | GD3.3V
PA6 | ADC0_IN6 | 3.3V
PA5 | ADC0_IN5 | 2.5V
PA4 | ADC0_IN4 | 1.2V
PC3 | ADC0_IN13 | 5V
PC2 | ADC0_IN12 | BAT1+
PC1 | ADC0_IN11 | BAT+
PC0 | ADC0_IN10 | BAT2+
FPGA
网络标号 | 管脚号 | 模块
TOF0_SCL | 110 | TOF0
TOF0_SDA | 111
TOF0_INT | 112
TOF1_SCL | 104 | TOF1
TOF1_SDA | 105
TOF1_INT | 106
TOF2_SCL | 98 | TOF2
TOF2_SDA | 99
TOF2_INT | 100
TOF3_SCL | 73 | TOF3
TOF3_SDA | 74
TOF3_INT | 75
TOF4_SCL | 38 | TOF8
TOF4_SDA | 39
TOF4_INT | 42
TOF5_SCL | 32 | TOF4
TOF5_SDA | 33
TOF5_INT | 34
TOF6_SCL | 142 | TOF5
TOF6_SDA | 143
TOF6_INT | 144
TOF7_SCL | 137 | TOF6
TOF7_SDA | 138
TOF7_INT | 141
TOF8_SCL | 50 | TOF7
TOF8_SDA | 51
TOF8_INT | 52
BT_RXD | 101 | bluetooth_rx
BT_TXD | 103 | bluetooth_tx
SPI1_NSS | 121 | GD32
SPI1_SCK | 124
SPI1_MISO | 125
SPI1_MOSI | 126
USART1_TX | 128
USART1_RX | 129
LED0 | 72 | LED