## Pathfinder_pcb
Comment | Description | Designator | Footprint | Quantity
GSC9045YB-16R2700 | 无源蜂鸣器 | B1 | BUZ-SMD_GSC9045YB-16R2700 | 1
20pF | C0603 | C1, C2, C21, C22, C53, C58 | 0603-JLC | 6
104 | C0603 | C3, C7, C9, C10, C11, C12, C14, C15, C17, C18, C19, C25, C27, C29, C32, C33, C34, C35, C36, C37, C38, C39, C40, C41, C42, C43, C44, C45, C47, C48, C49, C50, C51, C52, C54, C55, C56, C57, C59, C60, C61, C62 | 0603-JLC | 42
1uF | C0603 | C4, C6, C20, C23, C24, C26, C46 | 0603-JLC | 7
220uF/16V | 6.3*5.3mm铝电解电容 | C5 | SMD,6.3x5.3mm | 1
0.01uf | C0603 | C8 | 0603-JLC | 1
100uF/16V | 6.3*5.3mm铝电解电容 | C13, C28, C30, C31 | SMD,6.3x5.3mm | 4
220uF/25V | 贴片铝电解电容SMD,6.3x5.8mm | C16 | SMD,6.3x5.8mm | 1
BAT_2P | 板插卧式 XT60PW-M | CN1 | CONN-TH_XT60PW-M | 1
BAT_4P | 卧式XH2.54 4P | CN2 | CONN-TH_4P-P2.54_X8821WR-06S-N2SN | 1
Charge | 卧式XH2.54 4P | CN3 | CONN-TH_4P-P2.54_X8821WR-06S-N2SN | 1
OLED | 直针单排母座 4P | CN4 | HDR1X4 | 1
Bluetooth | 直针单排母座 4P | CN5, CN10 | HDR1X4 | 2
Motor1 | 卧式XH2.54 6P | CN6 | CONN-TH_6P-P2.50_X8821WR-06S-N2SN | 1
Motor2 | 卧式XH2.54 6P | CN7 | CONN-TH_6P-P2.50_X8821WR-06S-N2SN | 1
MPU9250 | 直针单排母座 10P | CN8 | HDR1X10 | 1
TYPE-C | 立式Type-C母座14pin | CN9, CN13 | TYPE-C-SMD_918-468K2029Y50001 | 2
VL53L0X | 弯针单排母座2.54mm 6P | CN11, CN12, CN14, CN15, CN16, CN17, CN18, CN19 | HDR1X6 | 8
RGB5050 | 5050灯珠 | D1 | LED-SMD_6P-L5.0-W5.0-FD | 1
SS34 | 肖特基二极管 | D2, D4, D5, D7, D8, D10, D11 | SMA(DO-214AC) | 7
SMAJ15A | 单向TVS管 | D3 | SMA(DO-214AC) | 1
1N4148 | Diode | D6 | 1206 | 1
SMAJ15CA | 双向TVS管 | D9, D12 | SMA(DO-214AC) | 2
LED | 0603白色LED | D13, D14, D15, D16, D17 | 0603LED | 5
KEY_RESET | 贴片轻触开关 | K1 | SW-6/6 | 1
KEY_POWER | 贴片轻触开关 | K2 | SW-6/6 | 1
KEY_MODE | 贴片轻触开关 | K3 | SW-6/6 | 1
KEY_RST | 贴片轻触开关 | K4 | SW-6/6 | 1
15UH | 一体成型功率电感 | L1 | IND-SMD_L7.1-W6.6 | 1
ST_SWD | Header, 4-Pin | P1 | HDR1X4 | 1
PICkit3 | Header, 6-Pin | P2 | HDR1X6 | 1
IPD034N06N3 G | NMOSFET | Q1 | TO-252-3_L6.5-W5.8-P4.58-TL | 1
RU3560L | NMOSFET | Q2, Q3, Q4, Q5, Q6, Q7, Q8, Q9 | TO-252-3L | 8
10K/NC | R0603 | R1, R70 | 0603-JLC | 2
1K | R0603 | R2, R16, R17, R30, R31, R32, R33, R34, R35, R36, R37 | 0603-JLC | 11
10K | R0603 | R3, R10, R11, R12, R14, R15, R20, R21, R24, R26, R43, R44, R45, R46, R47, R48, R49, R50, R51, R52, R53, R60, R61, R62, R67, R71, R72, R73, R74 | 0603-JLC | 29
50R | R0603 | R4 | 0603-JLC | 1
51R | R0603 | R5 | 0603-JLC | 1
1MΩ | R0603 | R6, R39 | 0603-JLC | 2
200R | R0603 | R7, R8, R9 | 0603-JLC | 3
3.24k | R0603 | R13 | 0603-JLC | 1
33R | R0603 | R18, R19, R22, R23, R41, R42, R54, R55 | 0603-JLC | 8
1.5K | R0603 | R25, R38 | 0603-JLC | 2
1.5K/NC | R0603 | R27 | 0603-JLC | 1
22R | R0603 | R28, R29 | 0603-JLC | 2
0R/NC | R0603 | R40 | 0603-JLC | 1
100R | R0603 | R56, R57, R58, R68, R69, R75, R76, R77, R78 | 0603-JLC | 9
470R | R0603 | R59 | 0603-JLC | 1
2K | R0603 | R63, R64, R65 | 0603-JLC | 3
220R | R0603 | R66, R79, R80 | 0603-JLC | 3
SS8050 | NPN三极管 | T1, T2 | SOT-23 | 2
SS8550 | PNP三极管 | T3 | SOT-23 | 1
HIP4082 | H桥驱动芯片 | U1, U5 | HIP4082b | 2
EC190707 | 电子开关芯片 | U2 | SOT-23-6_L2.9-W1.6-P0.95-LS2.8-BL | 1
TPS5430DDAR | DCDC降压芯片 | U3 | SOIC-8_L5.0-W4.0-P1.27-LS6.0-BL-EP2.0 | 1
1117-3.3 | 线性稳压3.3V | U4, U13 | SOT223 | 2
OPA2350 | 两路运放芯片 | U6, U9 | SOP_8 | 2
GD32F450VIT6 | 单片机 | U7 | LQFP-100_L14.0-W14.0-P0.50-LS16.0-BL | 1
ME6212C33M5G | 线性稳压3.3V | U8 | ME6212C33M5G | 1
STM32F103C8T6 | 单片机 | U10 | STM32F103C6T6 | 1
1117-2.5 | 线性稳压2.5V | U11 | SOT223 | 1
1117-1.2 | 线性稳压1.2V | U12 | SOT223 | 1
M25P16 | FLASH存储芯片 | U14 | SOIC-8_150mil | 1
EP4CE6E22C8 | FPGA | U15 | EQFP144_L | 1
PIC18F14K50-I/SS | 单片机 | U16 | SSOP-20_L7.2-W5.3-P0.65-LS7.8-BL | 1
50MHz | 贴片有源晶振 | X1 | SMD-7050_4P | 1
8MHz | 贴片无源晶振 | Y1 | 3225 | 1
8M | 贴片无源晶振 | Y2 | 3225 | 1
12MHz | 贴片无源晶振 | Y3 | HC-49S_L11.4-W4.8 | 1
218